## Table 1
Qty | Value | Parts | Device | Package | LCSC | Others | Notes
THT
1 |  | S2 | 10-XX | B3F-1000 | TS665CJ
2 |  | SV1, SV8 | CON-LSTA_FE15-1 | CON-LSTA_FE15 | C124408
1 |  | S1 | SK12F14 | SK12F14G5 | SK12F14G5
3 |  | SV5, SV6, SV7 | FE06-1 | FE06 | C37208 |  | SV5 White, SV6 Reed, SV7 Black
3 |  | SV2, SV3, SV4 | FE07-1 | FE07 | DZ254R-11-0 | # | SV2 White, SV3 Reed, SV4 Black
1 |  | BT | MA04-1 | MA04-1 | C2718488
1 | 1N5817 | D2 | DIODE_SCHOTTKY | DO35-7 | 1N5817
2 | 0.1uF | C1, C2 | 100nF/50V 5mm | C050-024X044 | C2896059
1 | 330u/10V | C5 | CPOL-EUE2.5-6 | E2,5-6 | C399138
2 | 4K7 | R4, R6 | R-EU_0204/7 | 0204/7 | C119339
2 | 10K | R1, R7 | 10K/0,25W | 0204/7 | C172967
1 | 18K | R2 | 18K/0,25W | 0204/7 | C410668
2 | 2K2 | R3, R5 | R-EU_0204/7 | 0204/7 | C714002
2 | 2N2222 | T1, T2 | 2N2222 | TO92-EBC-OVAL | C118536
3 | KF350-2 | X1, X2, X3 | KF350-2 | KF350-2 | C474892
1 | F/CM12P | SG1 | F/CM12Pasive | 12mm | C252921 |  | Magnetic 2.5V~5V 3.6V 2048Hz
1 | RXEF200 | F1 | FUSETE5 | 5,1mm / 6,2mm Ih > 500mA | C506879
1 | TB6612FNG | TB1 | TB6612FNG | TB6612FNG | # | TB6612FNG | Driver Motor
2 | WS2812BTHT | NP1, NP2 | WS2812BTHT | NEOPIXEL5MM | # | WS2812BTHT | Neo Pixel
1 | Nano | # | Arduino Nano | 2 x 15 | # | Arduino Nano
SMD
4 | 0.1uF | C1.1, C2.1, C8, C9 | C-EUC1206 | C1206 | C2443212
3 | 22uF | C3, C6, C7 | C-EUC1206 | C1206 | C2342487
1 | 10uF | C11 | C-EUC1206 | C1206 | C2174589
1 | 10118194-0001LF/C | J2 | MicroXNJ_USB | Micro-B SMD | C404969
2 | 10K | R1.1, R7.1 | R-EU_R1206 | R1206 | C2479071
1 | 18K | R2.1 | R-EU_R1206 | R1206 | C2595352
1 | 1K2 | R11 | R-EU_R1206 | R1206 | C2595146
2 | 1R | R9, R10 | R-EU_M1206 | M1206 | C237145
2 | 2K2 | R3.1, R5.1 | R-EU_R1206 | R1206 | C2481712
3 | 4K7 | R4.1, R6.1, R12 | R-EU_R1206 | R1206 | C2481314
1 | 4R7 | L1 | SRN6045-330M6045 | SRN6045 | C439386 |  | 4.7uH ±30%
1 | CR | LED2 | LED_REED | LED_0805 | C965812
1 | OK | LED3 | LED_GREN | LED_0805 | C965816
1 | MF-NSMF200 | F1.1 | PTCFUSE | 1812/1206 | C89656
2 | SS34 | D1, D2.1 | DIODE_SCHOTTKY | DIODE_SMA | C478723
2 | BC847 | T1.1, T2.1 | BC847 | SOT23 | C509816 | BC847C – 1G
1 | TP5400 | U1 | TP5400 | ESOP8 | C24154
2 | WS2812B | NP1.1, NP2.1 | WS2812B | 5050-4 | C2843785